## Sheet1
보드 | 사용 장비 | 기능 | IFX 핀 | 하드웨어 핀
TC375 | 초음파 센서(Left) | VCC | - | 5V
|  | Trig | P15.7 | mikroBus - 5
|  | Echo | P15.8 | mikroBus - 4
|  | GND | - | GND
| 초음파 센서(Right) | VCC | - | 5V
|  | Trig | P15.0 | mikroBus - 13
|  | Echo | P15.1 | mikroBus - 14
|  | GND | - | GND
| 초음파 센서(Back) | VCC | - | 5V
|  | Trig | P10.4 | X304 - 5
|  | Echo | P2.0 | X304 - 3
|  | GND | - | GND
| 엔코더(Left) | OUT | P15.4 | Pin Header X1 - 31
|  | VCC | - | 5V
|  | GND | - | GND
| 엔코더(Right) | OUT | P33.7 | Pin Header X2 - 35
|  | VCC | - | 5V
|  | GND | - | GND
| LED(Left) | OUT | P23.1 | Pin Header X1 - 7
|  | GND | - | GND
| LED(Right) | OUT | P23.3 | Pin Header X1 - 9
|  | GND | - | GND
| 부저 | OUT | P23.5 | Pin Header X1 - 11
|  | GND | - | GND
| TOF센서 | CAN_H | - | CAN_H
|  | CAN_L | - | CAN_L
|  | VCC | - | 5V
|  | GND | - | GND
모터쉴드 | 모터A | VCC | - | +
|  | GND | - | GND
|  | Dir | P10.1 | -
|  | Pwm | P10.3 | -
|  | Brake | P2.7 | -
| 모터B | VCC | - | +
|  | GND | - | GND
|  | Dir | P10.2 | -
|  | Pwm | P2.1 | -
|  | Brake | P2.6 | -